## Sheet1
P/N: | BRD2601B
Revision: | A01
Description: | EFR32MG24 Dev Kit
Revised: | Tuesday, February 01, 2022
Item | Quantity | Reference | Value | Manufacturer | Manufacturers Part Number | Description | Tolerance | Rating | Technology | Not Mounted
1 | 1 | ANT1 | 2450AT18D0100 | Johanson | 2450AT18D0100 | IC CHIP ANTENNA 2.4GHz
2 | 24 | C1,C9,C13,C15,C22,C23,C24,C101,C105,C110,C111,C113,C114,C908,C909,C910,C911,C914,C916,C919,C923,C924,C925,C926 | 100N |  |  |  | 10% | 10V | X5R
3 | 1 | C2 | 18P | Murata | GJM0335C1E180GB01D |  | ±2% |  | C0G
4 | 1 | C3 | 2P3 | Murata | GRM0335C1H2R3WA01 |  | ±0.05P | 50V | C0G
5 | 1 | C4 | 1P6 | Murata | GRM0335C1H1R6WA01 |  | ±0.05P | 50V | C0G
6 | 1 | C5 | TBD | [6 empty] | NM
7 | 1 | C6 | 1P5 | Murata | GRM0335C1E1R5BA01D | CAP CER C0G 1.5pF 25V 0.1pF | 0.1pF | 25V | C0G
8 | 4 | C7,C902,C907,C915 | 4U7 |  |  |  | 20% | 16V | X5R
9 | 4 | C8,C20,C117,C917 | 10U |  |  |  | 20% | 10V | X5R
10 | 1 | C11 | 2U2 |  |  |  | 10% | 6.3V | X7S
11 | 1 | C12 | 18P | Murata | GRM0335C1H180JA01D |  | 5% | 50V | C0G
12 | 7 | C14,C18,C115,C900,C901,C903,C920 | 1U |  |  | CAP CER X5R 1uF 10V 10% | 10% | 10V | X5R
13 | 2 | C17,C104 | 2U2 |  |  |  | 20% | 6.3V | X5R
14 | 1 | C19 | 120P | Murata | GRM0335C1H121JA01D |  | 5% | 50V | C0G
15 | 3 | C21,C904,C905 | 10N |  |  | CAP CER X7R 10nF 10V 10% | 10% | 10V | X7R
16 | 1 | C106 | 470N |  |  |  | 10% | 6.3V | X5R
17 | 1 | C130 | 10N |  |  |  | 10% | 25V | C0G
18 | 2 | C142,C145 | 1N |  |  |  | 10% | 50V | X7R
19 | 2 | C154,C156 | 1U |  |  |  | 10% | 6.3V | X5R
20 | 1 | C918 | 33N |  |  | CAP CER X5R 33nF 16V 10% | 10% | 16V | X5R
21 | 1 | C921 | 47U |  |  | CAP CER X5R 47uF 6.3V 20% | 20% | 6.3V | X5R
22 | 1 | D101 | ADR1581 | Analog Devices | ADR1581BRTZ-REEL7
23 | 1 | D900 | SP1001-04 | Littlefuse | SP1001-04XTG | DIODE TVS ARRAY 5.5V 500W 4CH
24 | 1 | D901 | SS3P3 | Vishay | SS3P3-M3/84A | DIODE SCHOTTKY 30V 3A
25 | 1 | D902 | ESD | Nexperia | PESD5V0S2UQ
26 | 1 | EXP1 | HEADER_2X10_2.54MM_TH_SPLIT | [6 empty] | NM
27 | 1 | LED100 | RGB | Lumex | SML-LX0404SIUPGUSB | LED RGB CLEAR
28 | 1 | LED900 | Blue | Luckylight | S160BC-B4-1BJ
29 | 1 | L1 | 2N5 | Murata | LQP03HQ2N5B02 |  | ±0.1N
30 | 1 | L2 | 1N7 | Murata | LQP03HQ1N7B02 |  | ±0.1N
31 | 1 | L3 | 1N5 | Murata | LQP03TN1N5B02D |  | ±0.1nH
32 | 2 | L4,L5 | BLM03AG700SN1D | Murata | BLM03AG700SN1D
33 | 1 | L6 | 2U2 | Murata | LQM18PZ2R2MFHD |  | +/-20%
34 | 4 | L8,L151,L152,L900 | 742692004 | Würth | 742692004
35 | 1 | L901 | 782422221 | Würth Elektronik | 782422221
36 | 1 | M900 | MECH_RB_FIXTURE | [6 empty] | NM
37 | 2 | M901,M902 | 2.2 MM | [6 empty] | NM
38 | 1 | PCB1 | PCB2601A |  | PCB2601A Rev. A00
39 | 1 | P1 | MINI-SIMPLICITY | WCON | 3132-10MS3BK00R3 | CONN
40 | 1 | P100 | U.FL | KLS | L-KLS1-IPEX-20279-001E-01
41 | 1 | P102 | QWIIC 4P | WCON | WF1001A-WM04ER1
42 | 1 | P900 | USB MICRO-B | Amphenol FCI | 10118194-0001LF | CONN USB MICRO B RECPT SMT R/A
43 | 1 | P901 | CR2032 | Ningbo KLS Electronic | L-KLS5-CR2032S-021-R
44 | 1 | P902 | 2P-1.25MM-BAT | Changjiang Connectors | A1252WV-S-2P
45 | 1 | Q200 | DMC2400UV | Diodes Inc. | DMC2400UV-7 | MOSFET N/P-CH 20V
46 | 1 | Q901 | SiA527DJ | Vishay | SIA527DJ-T1-GE3 | MOSFET N/P-CH 12V 4.5A
47 | 1 | Q902 | DMC2400UV | Diodes Inc. | DMC2400UV-7 | MOSFET N/P-CH 20V
48 | 3 | R1,R141,R144 | 100R |  |  |  | 1% | 0.05W
49 | 3 | R6,R157,R158 | 1R |  |  |  | 1% | 0.05W
50 | 3 | R100,R906,R918 | 330K |  |  |  | 1% | 0.05W
51 | 4 | R102,R103,R109,R150 | 100K |  |  |  | 1% | 0.05W
52 | 2 | R107,R108 | 2K8 |  |  |  | 1% | 0.05W
53 | 1 | R112 | 100K |  |  |  | 1% | 0.05W |  | NM
54 | 1 | R114 | 16K2 |  |  |  | 1%
55 | 1 | R116 | 205R
56 | 1 | R129 | 14R |  |  |  | 1% | 1/16W
57 | 1 | R135 | 698R |  |  | RES 698R 1/16W 1% 50ppm | 1%
58 | 1 | R136 | 910R |  |  | RES 910R 1/16W 1% 100ppm | 1%
59 | 1 | R137 | 2K32 |  |  | RES 2K32 1/16W 1% 100ppm | 1%
60 | 2 | R140,R143 | 1M |  |  |  | 1% | 0.05W
61 | 2 | R206,R212 | 100R |  |  | RES 100R 1/16W 1% 100ppm | 1%
62 | 2 | R207,R208 | 10K |  |  | RES 10K 1/16W 1% 100ppm | 1%
63 | 1 | R209 | 0R |  |  |  | 1% |  |  | NM
64 | 1 | R210 | 0R |  |  |  | 1%
65 | 5 | R901,R917,R929,R930,R931 | 1K |  |  |  | 1% | 0.05W
66 | 2 | R903,R904 | 33R |  |  | RES 33R 1/16W 1% 100ppm | 1%
67 | 1 | R905 | 5K76 |  |  |  | 1%
68 | 3 | R907,R912,R916 | 10K |  |  |  | 1% | 0.05W
69 | 1 | R908 | 180K |  |  |  | 1% | 0.05W
70 | 1 | R909 | 110K |  |  |  | 1% | 0.05W
71 | 3 | R910,R911,R933 | 4K7 |  |  |  | 1% | 0.05W
72 | 1 | R915 | 470K |  |  |  | 1% | 0.05W
73 | 3 | R919,R920,R921 | 470R |  |  |  | 1% | 0.05W
74 | 1 | R934 | 0R |  |  |  | 1% | 0.05W |  | NM
75 | 3 | SW1,SW100,SW101 | PTS810 | CK Components | PTS810 SJM 250 SMTR LFS | SWITCH TACTILE SPST-NO 0.05A 1
76 | 18 | TPJ1,TP1,TPJ2,TP2,TPJ3,TP3,TPJ5,TPJ6,TPJ11,TPJ12,TPJ13,TPJ14,TPJ15,TPJ16,TPJ17,TPJ18,TPJ19,TP900 | TPJ_SMD | [6 empty] | NM
77 | 1 | TP999 | PROTO_TH | [6 empty] | NM
78 | 1 | U1 | EFR32MG24B310F1536IM48-B | Silicon Labs | EFR32MG24B310F1536IM48-B
79 | 3 | U101,U102,U103 | TS3A4751 | Texas Instruments | TS3A4751RUCR | IC QUAD SWITCH
80 | 1 | U104 | ICM-20689 | Invensense | ICM-20689
81 | 1 | U105 | VEML6035 | Vishay | VEML6035
82 | 1 | U106 | BMP384 | Bosch Sensortec | BMP384
83 | 1 | U107 | Si7210 | Silicon Labs | Si7210-B-00-IVR
84 | 1 | U108 | Si7021 | Silicon Labs | Si7021-A20-GM1R | IC SENSOR TEMP & HUMIDITY
85 | 1 | U110 | MX25R3235F | Macronix | MX25R3235FBDIL0
86 | 2 | U111,U112 | ICS-43434 | InvenSense | ICS-43434
87 | 1 | U900 | EFM32GG12B410F1024GL120-A | Silicon Labs | EFM32GG12B410F1024GL120-AR
88 | 1 | U901 | MX25R8035F | Macronix | MX25R8035FBDIL0 | IC SERIAL FLASH 8Mb
89 | 1 | U902 | LP3982ILD-ADJ | Texas Instruments | LP3982ILD-ADJ/NOPB | IC REG ADJ 300mA LDO CMOS
90 | 1 | U903 | 24AA024 | Microchip | 24AA024T-I/MNY | IC EEPROM 2KBIT SERIAL
91 | 1 | X1 | 39.000 MHz | TXC | 8Y39072002
92 | 1 | X2 | 32.768 kHz | KDS | 1TJH070DN1A0153
93 | 1 | X900 | 48 MHz | Tai-Saw Technology | TZ3139C